## Popis tehnološke opreme
5.4 | POPIS TEHNOLOŠKE OPREME DSO BEŽIGRAD
Tehnične zahteve opreme javnega naročila
Ponudnik mora v dokaz izpolnjevanja tehničnih zahtev za vse postavke predložiti ustrezna dokazila oz. dokumentacijo,
kot je katalog, tehnični list, skica ali slikovno gradivo, opis ponujenega artikla, itd. pri čemer ponudnik v njegovi ponudbi
označi kateri dokumenti se nanašajo na katero postavko (na dokazilih se zapiše zaporedno številko postavke s popisa)
Vsi prospekti morajo biti nedvoumno označeni , na katero pozicijo v specifikaciji se tehnična dokazila nanašajo.
Mapa je tudi podlaga pri količinskem in kakovostnem prevzemu opreme.
Vsi elementi so izvedeni iz nerjavečega jekla AISI 304, razen če v specifikaciji ni naveden drugačen material.
Delovne površine elementov morajo biti izvedene iz nerjaveče pločevine AISI 304 min. 1,5 mm debeline in s privihom
pločevine AISI 304 min. 1,2 mm debeline in s privihom proti zidu min. 40 mm.
Delovne površine imajo vgrajeno izolacijo za zmanjševanje vibracij in hrupa, delovna površina pa je spredaj zaključena
in zaokrožena z radijem cca R15 in odkapnim robom 10 mm za prepračevanje zatekanja
Debelina zgornjih površin mora biti min. 50 mm, z vgrajeno izolacijo za zmanjševanje vibracij in hrupa,
izvedena z vodoodporno iverno ploščo debeline min 48 mm.
Vsi predali morajo imeti vgrajena teleskopska, popolnoma izvlečna vodila s "Soft" zapiranjem.
Vsa korita in mize morajo imeti v spodnjem delu polico ali tristransko ojačitev zaradi trdnosti.
Vsi elementi morajo imeti možnost priklopa ozemljitve.
Vsi elementi morajo imeti popolnoma zaprto izvedbo odkapnih robov
Vsi dostopni robovi morajo biti stisnjeni oziroma razigljeni - pobrušeni
Vsa hladilna oprema in toplovodne kopeli, ki predstavljajo kritične kontrolne točke morajo imeti vgrajene kontrolnike
temperature.
Termični elementi morajo biti izdelani tako, da so robovi površin spojeni "rob na rob" in je na ta način preprečeno
zatekanje med elementi.
Vse bočne stranice morajo biti izvedene iz nerjaveče pločevine AISI 304 min. 1 mm debeline.
Obdelava vseh površin je Scotch Brite.
Vsa oprema v kuhinji je opremljena z regulirnimi nogami min +/- 15 mm.
Cokel termičnega bloka se izvede in vgradi ob montaži termičnega bloka iz nerjaveče pločevine, tako, da se ga
demontira brez orodja za čiščenje po pulti.
Elementi se medsebojno povežejo z ozemljitvenim kablom ali kratkimi zvari pod delovno površino.
Elementi se na delovišče vnesejo zaščiteni z statično PVC folijo
in se po končani montaži odstrani s strani montažne ekipe.
Vse ostanke embalaže in montažnega materiala , je izvajalec dolžan
pospraviti za seboj in delovišče pustiti za seboj čisto.
Samopostrežni elementi morajo biti opremljeni s podložno iverico
za namestitev fasade, v primeru če je prjektirana fasada s strani arhitekta
Samopostrešni elementi morajo biti opremljeni z nosilci GN posod v bazenih.
Elementi samopostrežne linije se dobavijo skupaj z nosilci za drsno rampo,
kakor tudi z drsnimi cevmi, če ni drugače opredeljeno ( arh. zahteve).
Obveza izvajalca je, da kontrolira mere objekta in mere elementov uskladi s
prostorom. Vsaka sprememba mer se pisno vskladi z investitorjem.
Zamenjava opisanega elemnta v specifikaciji je mogoča le ob predhodnem
dogovoru z investitorjem
Za vsak element je potrebno v ceno všteti ves potrebni spojni material do
funkcionalne uporabnosti.
Izvedbene zahteve tehnološke opreme
Ozemljitev kuhinjskih elementov izvede izvajalec elektro del.
Izbrani dobavitelj tehnološke opreme tudi dobavi inox talne rešetke.
Vgradnjo in povezavo izvede izvajalec vodovodnih instalacij.
Zahteve za inox talne rešetke:
izvedba v inox Aisi 304, bazenom iz inox pločevine debeline 1,5mm
višina bazena z rešetko je 145mm, sifoniziran odtok fi75mm,
inox sito za večje odpadke z luknjami fi8
inox pohodna mreža, nedrsna, izdelana iz lasersko rezanih profilov debeline 2mm, višine 20mm
ter sestavljena v mrežo s kvadratnimi luknjami 25x25
inox zapora proti glodalcem, privarjena sidra za vgradnjo, prirobnica za hidro izolacijo
Vgradnjo in montažo sifonov, zaključnih ventilov in enoročnih mešalnih pip
montiranih iz stene izvrši izvajalec strojnih inštalacij.
Nape, prezračevalne rešetke dobavi, montira in priključi izvajalec strojnih inštalacij.
V popisu tehnološke opreme ni upoštevano: sanitarna oprema,čistilno orodje,
računalniška oprema, domofoni, sistem ozvočenja…
CENA NA ENOTO MORA ZAJEMATI TRANSPORT, MONTAŽO IN PRIKLOPE VSE OPISANE DIMENZIJE V POPISU OPREME PO VREDNOSTIH (DIMENZIJAH, MOČEH, TEMPERATURAH IN OSTALIH TEHNIČNIH VREDNOSTIH) LAHKO ODSTOPAJO ZA NAJVEČ 5 %
Poz. | Opis blaga in storitev | ME | Količina | Cena/kos | Cena [€]
SPECIFIKACIJA KUHINJSKE OPREME
A | GLAVNA PRIPRAVLJALNA KUHINJA
1 | SANITARNI UMIVALNIK | kos | 1 |  | 0
- dim. 400x400x250 mm (ŠxGxV)
- v kompletu iztočna pipa
- proženje vode preko tipke s kolenom, ki omogoča dotok vode brez dotikanja
priklop vode: THV DN15
odtok: DN50
2 | DELOVNI PULT S KORITOM | kos | 1 |  | 0
- dim. 1800x700x900/980 mm (ŠxGxV)
- korito desno (400x500x250 mm)
- na levi strani set treh predalov velikosti GN 1/1
- spodaj odprto s spodnjo in prestavljivo vmesno polico
- zavih zadaj 80 mm
priklop vode: THV DN15
odtoki: DN50 iz stene
3 | BATERIJA NAMIZNA ENOROČNA | kos | 1 |  | 0
- dolžina izliva l= 230 mm
4 | ZAPRTA VISEČA OMARICA | kos | 1 |  | 0
- dim.1100x400x660 mm (ŠxGxV)
- drsna vrata
- vmesna polica nastavljiva po višini
5 | ELEKTRIČNI ŠTEDILNIK | kos | 1 |  | 0
- dim. 800x705x900 mm (ŠxGxV)
- 4 x oglate kuhalne plošče po 2,6 kW,
- odprt podstavek
priključna moč: 10,6 kW 3N~400V
6 | DELOVNI PULT Z DRSNIMI VRATI | kos | 1 |  | 0
- dim. 1700x700x900/980 mm (ŠxGxV)
- na desni zaprto z drsnimi vrati (levo in desno odpiranje)
- spodaj zaprto s spodnjo in prestavljivo vmesno polico
- zavih zadaj 80 mm
7 | ZAPRTA VISEČA OMARICA | kos | 1 |  | 0
- dim.1400x400x660 mm (ŠxGxV)
- drsna vrata
- vmesna polica nastavljiva po višini
8 | PODPULTNI HLADILNIK | kos | 1 |  | 0
- dim.605x600x860 mm (ŠxGxV)
- kapaciteta 129 l
- 3x mrežasta polica
- temp. območje od +2°C do +8°C
- ohišje in vrata iz nerjavečega jekla AiSi 304
priključna moč: 0,15 kW 1N~230V
9 | DELOVNI PULT | kos | 1 |  | 0
- dim. 1800x700x900/980 mm (ŠxGxV)
- na desni zaprto z krilnimi vrati, prestavljiva vmesna polica
- na sredini pulta prostor za podpultno hladilno omaro
- na levi spodaj odprto s spodnjo in prestavljivo vmesno polico
- na levi brez bočne stranice, dostop do kotne mize in police
- zavih zadaj 80 mm
10 | DELOVNI PULT | kos | 1 |  | 0
- dim. 700x700x900/980 mm (ŠxGxV)
- kotni delovni pult
- bočno na desni odprto
- spodaj odprto s spodnjo in prestavljivo vmesno polico
- zavih zadaj 80 mm
11 | ZAPRTA VISEČA OMARICA | kos | 2 |  | 0
- dim.1400x400x660 mm (ŠxGxV)
- drsna vrata
- vmesna polica nastavljiva po višini
12 | HLAJEN DELOVNI PULT | kos | 1 |  | 0
- dim. 1400x700x900/980 mm (ŠxGxV)
- 1 x box z vodili za GN 1/1 + 2 x perforirana polica
- 1 x set dveh predalov, razdelitev 1/2 + 1/2
- hladilni agregat vgrajen desno
- temperaturno območje: -2°C/+8°C
- zavih zadaj 80 mm
priključna moč: 0,45kW 1N~230V
odtoki: DN50
13 | DELOVNI PULT | kos | 1 |  | 0
- dim. 700x700x900/980 mm (ŠxGxV)
- na levi strani set treh predalov velikosti GN 1/1
- na desni odprto s spodnjo polico
- zavih zadaj 80 mm
14 | DELOVNA MIZA Z VELIKIMA KORITOMA | kos | 1 |  | 0
- dim. 2000x700x900/980 mm (ŠxGxV)
- 2x korito 600x450x300 mm na desni strani mize
- na skrajni levi strani spodaj prostor za podpultni pomivalni stroj
- odprto s spodnjo polico, kjer je mehčalec vode brez police
- na desni strani poleg korita sanitarna pregrada
- sanitarna pregrada dim. 650x400x30 mm
- zavih zadaj 80 mm
odtok: 2x DN50
15 | STENSKA ENOROČNA MEŠALNA BATERIJA S TUŠEM | kos | 1 |  | 0
priklop vode: THV DN15
16 | AVTOMATSKI MEHČALEC VODE | kos | 1 |  | 0
- dim. 233x435x470 mm
- pritisk dovodne vode: min 2 bar in max. 6 bar
- max. pretok vode: 1350 l/h
- priklop vodovodnega omrežja DN20
- poraba soli na regeneracijo: cca 1,5 kg
- količina soli v zbiralniku: 20 kg
- različne nastavitve regulacije
- enostavno upravljanje preko LCD zaslona
17 | PODPULTNI POMIVALNI STROJ | kos | 1 |  | 0
- dim. 600x603/1048x825 mm
- čas pomivanja: 80/150 s + posebni programi
- dimenzija košare: 500x500/500x530 mm
- vstopna višina: 425 mm
- poraba vode: 1 l/košaro
- kapaciteta tanka: 10.6l
- inox pomivalne roke
- moč izpiralne črpalke: 0,5kW
priključna moč: 6,8kW, 3 x 16A, 3N~400V
18 | TALNA REŠETKA | kos | 1 |  | 0
- dim. 600x300x180 mm (ŠxGxV)
odtok: DN75
19 | TALNA REŠETKA | kos | 1 |  | 0
- dim. 300x300x145 mm (ŠxGxV)
odtok: DN50
20 | VARČNI STROPNI PAROLOV S SISTEMOM VRAČANJA TOPLOTE | kos | 1 |  | 0
- dim.1100x1200x600 mm (ŠxGxV)
- s filtri, lovilci maščobe in razsvetljavo
V POPISU STROJNIH INSTALACIJ
B | PRIPRAVLJALNA KUHINJA
1 | SANITARNI UMIVALNIK | kos | 1 |  | 0
- dim. 400x400x250 mm (ŠxGxV)
- v kompletu iztočna pipa
- proženje vode preko tipke s kolenom, ki omogoča dotok vode brez dotikanja
priklop vode: THV DN15
odtok: DN50
2 | ELEKTRIČNI ŠTEDILNIK | kos | 1 |  | 0
- dim. 800x705x900 mm (ŠxGxV)
- 4 x oglate kuhalne plošče po 2,6 kW,
- odprt podstavek
priključna moč: 10,6 kW 3N~400V
3 | DELOVNI PULT S KORITOM | kos | 1 |  | 0
- dim. 920x700x900/980 mm (ŠxGxV)
- korito desno (400x500x250 mm)
- spodaj odprto s spodnjo in prestavljivo vmesno polico
- zavih zadaj 80 mm
priklop vode: THV DN15
odtoki: DN50 iz stene
4 | BATERIJA NAMIZNA ENOROČNA | kos | 1 |  | 0
- dolžina izliva l= 230 mm
5 | DELOVNI PULT | kos | 1 |  | 0
- dim. 900x700x900/980 mm (ŠxGxV)
- na levi strani set treh predalov velikosti GN 1/1
- na desni odprto s spodnjo polico
- zavih zadaj 80 mm
6 | ZAPRTA VISEČA OMARICA | kos | 1 |  | 0
- dim.1000x400x660 mm (ŠxGxV)
- drsna vrata
- vmesna polica nastavljiva po višini
7 | PODPULTNI POMIVALNI STROJ | kos | 1 |  | 0
- dim. 600x603/1048x825 mm
- čas pomivanja: 80/150 s + posebni programi
- dimenzija košare: 500x500/500x530 mm
- vstopna višina: 425 mm
- poraba vode: 1 l/košaro
- kapaciteta tanka: 10.6l
- inox pomivalne roke
- moč izpiralne črpalke: 0,5kW
priključna moč: 6,8kW, 3 x 16A, 3N~400V
8 | DELOVNA MIZA Z VELIKIMA KORITOMA | kos | 1 |  | 0
- dim. 1780x700x900/980 mm (ŠxGxV)
- 1x korito 600x450x300 mm in 1x korito 400x450x300 na desni strani mize
- na skrajni levi strani spodaj prostor za podpultni pomivalni stroj
- odprto s spodnjo polico, kjer je mehčalec vode brez police
- na skrajni levi strani pulta, nad podpultnim pom. strojem je sanitarna pregrada
- sanitarna pregrada dim. 650x400x30 mm
- zavih zadaj 80 mm
odtok: 2x DN50
9 | STENSKA ENOROČNA MEŠALNA BATERIJA S TUŠEM | kos | 1 |  | 0
priklop vode: THV DN15
10 | AVTOMATSKI MEHČALEC VODE | kos | 1 |  | 0
- dim. 233x435x470 mm
- pritisk dovodne vode: min 2 bar in max. 6 bar
- max. pretok vode: 1350 l/h
- priklop vodovodnega omrežja DN20
- poraba soli na regeneracijo: cca 1,5 kg
- količina soli v zbiralniku: 20 kg
- različne nastavitve regulacije
- enostavno upravljanje preko LCD zaslona
11 | ODPRT KOVINSKI REGAL | kos | 1 |  | 0
- dim. 1800x600x1850 mm (ŠxGxV)
- 4 x fiksna ojačana polica
- nosilnost police: 150kg/tm
12 | PODPULTNI HLADILNIK | kos | 1 |  | 0
- dim.605x600x860 mm (ŠxGxV)
- kapaciteta 129 l
- 3x mrežasta polica
- temp. območje od +2°C do +8°C
- ohišje in vrata iz nerjavečega jekla AiSi 304
priključna moč: 0,15 kW 1N~230V
13 | DELOVNI PULT Z DRSNIMI VRATI | kos | 1 |  | 0
- dim. 1550x700x900/980 mm (ŠxGxV)
- na desni zaprto z drsnimi vrati, prestavljiva vmesna polica
- na desni strani pulta prostor za podpultno hladilno omaro
- spodaj zaprto s spodnjo in prestavljivo vmesno polico
- zavih zadaj 80 mm
14 | ZAPRTA VISEČA OMARICA | kos | 2 |  | 0
- dim.1500x400x660 mm (ŠxGxV)
- drsna vrata
- vmesna polica nastavljiva po višini
15 | TALNA REŠETKA | kos | 1 |  | 0
- dim. 300x300x145 mm (ŠxGxV)
odtok: DN50
16 | TALNA REŠETKA | kos | 1 |  | 0
- dim. 600x300x180 mm (ŠxGxV)
odtok: DN75
17 | VARČNI STROPNI PAROLOV S SISTEMOM VRAČANJA TOPLOTE | kos | 1 |  | 0
- dim.1100x1200x600 mm (ŠxGxV)
- s filtri, lovilci maščobe in razsvetljavo
V POPISU STROJNIH INSTALACIJ
0