## List1
REKAPITULACIJA
| MATERIAL |  |  |  | 0
| STORITVE |  |  |  | 0
| SKUPAJ: |  |  |  | 0
Vsa vgrajena oprema mora biti kompatibilna z obstoječim sistemom požarnega javljanja. Izvedba mora biti usklajena z vzdrževalcem obstoječega sistem AJP. Ves čas prenove je potrebno zagotoviti nemoteno delovanje sistema AJP. Vsa oprema je navedena le informativno. V ceni morajo biti zajeti vsi stroški vezani na izvedbo predmetnih del.
SISTEM JAVLJANJA POŽARA I. in II. NADSTROPJE
| Opis Artikla | kol. | enota | cena | skupaj
1 | razširitveni vmesnik za širitev protipožarnih central Firex Juno-Net , omogoča eno adresibilno linijo (vmesnik za adresibilno linijo Firex 1-LC-Firex) | 1 | kos |  | 0
2 | dodatna procesorska enota, za širitev central Juno-Net, potrebuje kovinsko ohišje BOX-1+ napajalnik+ 1-LC ali 3-LC (enota J-NET-SP+ (Sub-panel) -Firex) | 1 | kos |  | 0
3 | napajalnik PSU 24 V/ 2A-Firex, EN 54-2/4, vgradnja v vsa ohišja | 1 | kos |  | 0
4 | srednje veliko ohišje BOX-1 | 1 | kos |  | 0
5 | akumulator, 12 Ah/12V | 2 | kos |  | 0
6 | adresibilni optični javljalnik dima X-O/L Firex, do 125 adres | 6 | kos |  | 0
7 | ročni javljalnik X-MCPA KAC, adresibilni, v rdeči barvi, z LED signalizacijo alarma | 4 | kos |  | 0
8 | vmesnik X-I/O za zanko X, input/output unit, brez ohišja | 2 | kos |  | 0
9 | vezalna doza MOD. BOX RED v rdeči ali beli barvi | 2 | kos |  | 0
10 | sirena VALKYRIE-AS adresibilna za vezavo v zanko centrale JUNO-NET in JUNO-SYS, v rdeči barvi , potrebuje podnožje B-4 | 2 | kos |  | 0
11 | izolator za adresibilno linijo apollo | 2 | kos |  | 0
12 | podnožje za požarni javljalnik ali sireno B-2/B-4 | 8 | kos |  | 0
13 | zaščitna cev oz kanal, PN/NIK | 50 | m |  | 0
14 | signalni kabel, 2 x 2 x 0,8 | 100 | m |  | 0
15 | jakotočni kabel, 3 x 1,5 | 20 | m |  | 0
16 | nalepka-ročni javljalec | 4 | kos |  | 0
17 | nalepka- sirena | 2 | kos |  | 0
18 | drobni nespecificiran material | 1 | kpl |  | 0
| Skupaj |  |  |  | 0
Opis Artikla
| Demontaža, vezava in ponovna montaža elementov | 1 | kpl |  | 0
| Nastavitev, označevanje, programiranje elementov, kalibracijo | 1 | kpl |  | 0
| Spuščanje sistema v pogon in test delovanja | 1 | kpl |  | 0
| Sodelovanje pri pregledu tehnika vzdrževalca naročnika in pregled s strani preglednika | 1 | kpl |  | 0
| Skupaj |  |  |  | 0